## Bill of Materials-Biocoin_Mothe
Manufacturer_Part_Number | Description | Designator | Quantity | Value | Do Not Install
C0805C103J5RAC7025 | Multilayer Chip Capacitor 0805 | C3 | 1 | 10nF
08055C153KAT2A | Multilayer Chip Capacitor 0805 | C4 | 1 | 15nF
C0805C104K5RAC7800 | Multilayer Chip Capacitor 0805 | C13, C14 | 2 | 100nF
C0805F474K3RAC7800 | Multilayer Chip Capacitor 0805 | C5, C7, C8 | 3 | 470nF
C0805C106K9PAC7800 | Multilayer Chip Capacitor 0805 | C1, C2, C6, C9, C11, C12 | 6 | 10uF
N/A | Multilayer Chip Capacitor 0805 | C10 | 1 | N/A | DNI
RC0805JR-070RL | Surface Mount Resistor 0805 | R11 | 1 | 0Ω
311-470ARTR-ND | Surface Mount Resistor 0805 | R2 | 1 | 470Ω
RC0805FR-071KL | Surface Mount Resistor 0805 | R6, R9 | 2 | 1kΩ
RC0805FR-072KL | Surface Mount Resistor 0805 | R8 | 1 | 2kΩ
RC0805FR-0710KL | Surface Mount Resistor 0805 | R10, R13 | 2 | 10kΩ
RC0805FR-0720KL | Surface Mount Resistor 0805 | R3 | 1 | 20kΩ
RC0805JR-07100KL | Surface Mount Resistor 0805 | R5 | 1 | 100kΩ
RC0805FR-071ML | Surface Mount Resistor 0805 | R7, R12 | 2 | 1MΩ
RMCF0805FT10M0 | Surface Mount Resistor 0805 | R1 | 1 | 10MΩ
N/A | Surface Mount Resistor 0805 | R4, R14, R15, R16 | 4 | N/A | DNI
5988130107F | Surface Mount LED 0805 | D1 | 1 | -
N/A | Through-hole LED footprint | D2, D3, D4 | 3 | - | DNI
1050170001 | Conn Micro USB Type B RCP 5 | J1 | 1 | -
NRPN031PAEN-RC | Pin Header 3x1 | J2 | 1 | -
MBR120ESFT3G | Diode Schottky 1A Surface Mount | J3 | 1 | -
M20-9990246 | Pin Header 2x1 | J4, J5, J10, J12, J14, J15, J16, J19, J20, J21 | 10 | -
855-22-010-10-001101 | 10 pin POGO pin header | J6, J8 | 2 | -
SHF-105-01-L-D-SM | Surface Mount Shrouded Header | J7 | 1 | -
61300411121 | CONN HEADER VERT 4POS 2.54MM | J9 | 1 | - | DNI
855-22-008-10-001101 | 8 pin POGO pin header | J11, J13 | 2 | -
DS1020-03ST1D | 3 pin right angle SPE connector | J17, J18 | 2 | -
1725708 | Phoenix Screw Terminal Connector | J22, J23 | 2 | -
S2B-PH-K-S(LF)(SN) | LiPo Battery JST Connector | J* | 1 | -
BLM21BD222TN1D | Surface Mount Inductor 0805 | L1 | 1 | Ferrite Bead
DMG2305UX-13 | P-Channel MOSFET DMG2305UX-13 | M1, M2 | 2 | -
1101M2S3CQE2 | Slide Switch SPDT Through Hole | S1 | 1 | -
B3U-1000P | SWITCH TACTILE SPST-NO 0.05A 12V | S2 | 1 | - | DNI
N/A | Screw Hole | SC1, SC2, SC3, SC4 | 4 | - | DNI
5010 | PC TEST POINT MULTIPURPOSE RED | TP1 | 1 | -
5011 | PC TEST POINT MULTIPURPOSE BLACK | TP3 | 1 | -
MCP73831T-2ACI/OT | Charger IC Lithium Ion/Polymer | U1 | 1 | -
AP2171WG-7 | Do Not Install | U2 | 1 | - | DNI
SPN02SXCN-RC | Jumper for J2 Header | N/A | 1 | -